## Sheet1
PIN | Connection | Description | Color
p1.0 | Rover5 MDB | ENB A | Orange
p1.1 | RPI: TX | RX | Yellow
p1.2 | RPI: RX | TX | Green
p1.3 | Rover5 MDB | ENB B | Red | Bit | 7 | 6 | 5 | 4 | 3 | 2 | 1 | 0
p1.4 | Rover5 MDB | Input 1 | Blue |  | ID |  | Free bit | Camera angle selection |  |  | Directon |  | Set Control Signals
p1.5 | Rover5 MDB | Input 2 | Green |  | 0 | 0 | 0/1 | 0/1 | 0/1 | 0/1 | 0/1 | 0/1
p1.6 | Rover5 MDB | Input 3 | Orange
p1.7 | Rover5 MDB | Input 4 | Brown | Bit | 7 | 6 | 5 | 4 | 3 | 2 | 1 | 0
[5 empty] | ID |  | Set Rotations | [5 empty] | Set Right Motor Rotations
p2.0 | Encoder XOR output | Encoder R | Blue |  | 0 | 1 | 0/1 | 0/1 | 0/1 | 0/1 | 0/1 | 0/1
p2.1 | Encoder XOR output | Encoder L | Purple
p2.2 | Stepper Motor | Input 1 | Red
p2.3 | Stepper Motor | Input 2 | Orange | Bit | 7 | 6 | 5 | 4 | 3 | 2 | 1 | 0
p2.4 | Stepper Motor | Input 3 | Yellow |  | ID |  | Set Rotations | [5 empty] | Set Left Motor Rotations
p2.5 | Stepper Motor | Input 4 | Green |  | 1 | 0 | 0/1 | 0/1 | 0/1 | 0/1 | 0/1 | 0/1
p2.6
p2.7
|  |  |  | Bit | 7 | 6 | 5 | 4 | 3 | 2 | 1 | 0
[5 empty] | ID |  | N/A | [5 empty] | Go Signal
[5 empty] | 1 | 1 | x | x | x | x | x | x